## Technique
Plateau | Nb de Dents | Pignon | Nb de Dents | Rapport | Vitesse : 30 | Vitesse : 45 | Vitesse : 60 | Vitesse : 70
3 | 48 | 8 | 11 | 4.3636 | 0 | 0 | 0 | 0 |  | Tour de roue
| 48 | 7 | 13 | 3.6923 | 0 | 0 | 0 | 0 |  |  | mm
| 48 | 6 | 15 | 3.2 | 0 | 0 | 0 | 0
| 48 | 5 | 18 | 2.6667 | 0 | 0 | 0 | 0 |  | Pression des pneus
| 48 | 4 | 21 | 2.2857 | 0 | 0 | 0 | 0 |  | 3,5 Bar / 50 PSI
| 48 | 3 | 24 | 2 | 0 | 0 | 0 | 0
| 48 | 2 | 28 | 1.7143 | 0 | 0 | 0 | 0
| 48 | 1 | 32 | 1.5 | 0 | 0 | 0 | 0
2 | 38 | 8 | 11 | 3.4545 | 0 | 0 | 0 | 0 | Caractéristiques vélo
| 38 | 7 | 13 | 2.9231 | 0 | 0 | 0 | 0 | Mesures anatomie
| 38 | 6 | 15 | 2.5333 | 0 | 0 | 0 | 0 | Taille | 0 | mm
| 38 | 5 | 18 | 2.1111 | 0 | 0 | 0 | 0 | Entre Jambe | 0 | mm | 25 | mm : Réduction manque agilité
| 38 | 4 | 21 | 1.8095 | 0 | 0 | 0 | 0 | Épaules | 0 | mm
| 38 | 3 | 24 | 1.5833 | 0 | 0 | 0 | 0 | Pied | 0 | mm
| 38 | 2 | 28 | 1.3571 | 0 | 0 | 0 | 0 | Main | 0 | mm
| 38 | 1 | 32 | 1.1875 | 0 | 0 | 0 | 0 | Pied-Talon % Pédalage | 0 | mm
1 | 28 | 8 | 11 | 2.5455 | 0 | 0 | 0 | 0 | Tibia | 0 | mm
| 28 | 7 | 13 | 2.1538 | 0 | 0 | 0 | 0 | Cuisse | 0 | mm
| 28 | 6 | 15 | 1.8667 | 0 | 0 | 0 | 0 | Avant-Bras | 0 | mm
| 28 | 5 | 18 | 1.5556 | 0 | 0 | 0 | 0 | Bras (Coude - Épaule) | 0 | mm
| 28 | 4 | 21 | 1.3333 | 0 | 0 | 0 | 0 | Tronc | 0 | mm
| 28 | 3 | 24 | 1.1667 | 0 | 0 | 0 | 0 | Caractéristiques et Réglages
| 28 | 2 | 28 | 1 | 0 | 0 | 0 | 0 | Angle | Sinus | Cosinus
| 28 | 1 | 32 | 0.875 | 0 | 0 | 0 | 0 | α = 18° | 0.309 | 0.9511
[9 empty] | 14° | 0.2419 | 0.9703
[9 empty] | 10° | 0.1737 | 0.9848
[9 empty] | 45° | 0.7071 | 0.7171
[9 empty] | R | -60.255 | mm
[9 empty] | Manivelle | 170 | mm | 0 | mm Théorique
[9 empty] | Écrassement Tige de S. | 0 | mm
[9 empty] | Hauteur selle (S) | -195 | mm | -300 | mm % Protège Pédalier
[9 empty] | S % Axe Horiz. Pédalier | -185.4645 | mm
[9 empty] | Creux de Selle % Bout | 170 | mm
[9 empty] | Recul Selle % au Cintre | 0 | mm | -170 | mm % au Bout
[9 empty] | Recul Selle % à ω | -112.6915 | mm | 282.6915 | mm % au Bout
[9 empty] | Hauteur Cintre % Selle | 0 | mm
[9 empty] | Entraxe Poignées | 0 | mm
[9 empty] | Écartement Freins (f) | 0 | mm
A
B
C
D
E
F
G
H
P
M
Taille